## Шаблон загрузки
№ лота | Наименование лота | Ед. изм. | Кол-во | Длина | Высота | КПД | Шаблон | Накрутка
1 | Конструкция "Пятёрочка" (объёмные буквы и логотип с внутренней подсветкой светодиодами). Габаритный размер 6 м х 1,3м . Металлокаркас из профильной трубы 20х20х 2 , грунтовка, покраска в 2 слоя. Изготовление . Элементы изготавливаются по технологии trim-ALS- глубина буквы 130 мм ,боковая часть окрашена по RAL3020задняя стенка из ПВХ 8мм, лицевая поверхность из светорассеивающего оргстекла толщиной 3мм оклееная пленкой Oracal 8500 №031(красный цвет), 062 (зеленый цвет),063 (зеленый цвет),010(белый цвет), подсветка кластерами SMD 5050.Гарантия на конструкцию 2 года , гарантия на блоки питания 1 год. | шт. | 1 | 6000 | 1300 | 80 |  | 5
2 | Конструкция "Пятёрочка" (объёмные буквы и логотип с внутренней подсветкой светодиодами). Нестандартный размер. Изготовление. Несущий металлокаркас - профильная труба 20х20х2 , грунтовка, покраска в 2 слоя. Элементы изготавливаются по технологии trim-ALS- глубина буквы 130 мм ,боковая часть окрашена по RAL3020 задняя стенка из ПВХ 8мм, лицевая поверхность из светорассеивающего оргстекла толщиной 3мм оклееная пленкой Oracal 8500 №№031(красный цвет), 062 (зеленый цвет),063 (зеленый цвет),010(белый цвет), подсветка кластерами SMD 5050. "Шайба "5" - изготавливается по технологии светового короба. Лицевая поверхность - транслюцентный баннер с полноцветной печатью 720 dpi. Подсветка - светодиодная.Гарантия на конструкцию 2 года , на блоки питания - 1 год. | кв.м. | 5 | 1000 | 1000 | 80 |  | 5
3 | Конструкция "Пятёрочка" (короб с внутренней подсветкой светодиодами). Стандартный размер 6 х1м.Глубина 0,13м . Изготовление.Металлоконструкция в виде короба изготовлена из профильной трубы 20 х20 х2 - грутовка, покраса в 2 слоя, задняя стенка из оцинкованной стали толщиной 0,55мм, лицо из сотового поликарбоната , толщина 6 мм .Соединение боковой и лицевой поверхности осуществляется при использовании алюминиевого уголка 25х25х2. Изображение наносится самоклеящимися пленками, Oracal 8500, методом аппликации.Боковины из оцинкованной стали, окрашенной методом порошкового напыления RAL 3020. Подсветка кластерами SMD 5050.Гарантия на конструкцию 2 года, на блоки питания - 1 год | шт. | 10 | 6000 | 1000 | 80 |  | 5
4 | Конструкция "Пятёрочка" (короб с внутренней подсветкой светодиодами). Нестандартный размер .Глубина 0,13м . Изготовление. Металлоконструкция в виде короба изготовлена из профильной трубы 20 х20 х2 - грутовка, покраса в 2 слоя, задняя стенка из оцинкованной стали толщиной 0,55мм, лицо из сотового поликарбоната , толщина 6 мм .Соединение боковой и лицевой поверхности осуществляется при использовании алюминиевого уголка 25х25х2. Изображение наносится самоклеящимися пленками, Oracal 8500, методом аппликации.Боковины из оцинкованной стали, окрашенной методом порошкового напыления RAL 3020. Подсветка кластерами SMD 5050.Гарантия на конструкцию 2 года, на блоки питания - 1 год | кв.м. | 12 | 100 | 50 | 80 |  | 5
5 | Конструкция "Пятёрочка" (короб с внутренней подсветкой светодиодами). Размер 6мх1м с накладным объемным элементом "логотип Пятерочка" .Глубина 0,13м . Изготовление. Металлоконструкция в виде короба изготовлена из профильной трубы 20 х20 х2 - грутовка, покраса в 2 слоя, задняя стенка из оцинкованной стали толщиной 0,55мм, лицо из сотового поликарбоната , толщина 6 мм .Соединение боковой и лицевой поверхности осуществляется при использовании алюминиевого уголка 25х25х2. Изображение наносится самоклеящимися пленками, | шт. | 14 | 6000 | 1000 | 80 |  | 5
6 | Двусторонний панель-кронштейн (логотип с внутренней подсветкой светодиодами). Нестандартный размер. Изготовление. Элементы изготавливаются по технологии trim-ALS глубина 180 мм , лицо из светорассеивающего оргстекла толщина 3 мм с аппликацией плёнками Oracal 8500, подсветка кластерами SMD 5050, каркас из профильной трубы 20х20х1,5, окрашенной антикорозионной эмалью.D= 650 мм.Гарантия 2 года, на блоки питания 1 год | шт. | 2 | 650 | 650 | 80 |  | 5
7 | Двусторонний панель-кронштейн (логотип с внутренней подсветкой светодиодами). Нестандартный размер. Изготовление. Элементы изготавливаются по технологии trim-ALS глубина 180 мм , лицо из светорассеивающего оргстекла толщина 3мм с аппликацией плёнками Oracal 8500, подсветка кластерами SMD 5050, каркас из профильной трубы 20х20х1,5, окрашенной антикорозионной эмалью.D=1000мм.Гарантия 2 года, на блоки питания 1 год | шт. | 4 | 1000 | 1000 | 80 |  | 5
8 | Двусторонний панель-кронштейн (логотип с внутренней подсветкой светодиодами). Нестандартный размер. Изготовление. Элементы изготавливаются по технологии trim-ALS глубина 180 мм , лицо из светорассеивающего оргстекла толщина 3 мм с аппликацией плёнками Oracal 8500, подсветка кластерами SMD 5050, каркас из профильной трубы 20х20х1,5, окрашенной антикорозионной эмалью.нестандартный размер.Гарантия 2 года, на блоки питания 1 год | см по диаметру |  | 10 | 10 | 80
9 | Оформление фасада декоративными элементами. Оклейка снаружи (изнутри) самоклеющейся плёнкой с полноцветной печатью, Orajet , разрешение 720 DPI. В стоимость входит, подготовка, замеры иготовление и монтаж. | кв.м. |  | 1000 | 1000 | 80
10 | Оформление фасада декоративными элементами. Баннер с люверсами и проклейкой по периметру с полноцветным изображением 720 dpi Крепление на металлокаркас из профильной трубы 20х20х2 покрашеной в цвет здания.Металлокаркас крепится к зданию при использовании анкеров. Изготовление и монтаж с учётом металлокаркаса. | кв.м. |  | 1000 | 1000 | 80
11 | Оформление фасада декоративными элементами. Изображение на твердом носителе . Основа Дибонд 3мм на металлокаркасе из профильной трубы 20х20х2 , с полноцветным изображением - УФ печать 720 dpi. Крепление к фасаду . Изготовление и монтаж с учетом металлокаркаса . | кв.м. |  | 1000 | 1000 | 80
12 | Баннер на фасаде магазина "Скоро открытие" и "Мы открылись". Баннер с полноцветным изображением 360 dpi,440 гр , ламинированный , пр-во Европа.проклейка и люверсы по периметру с шагом 0,5 метра , крепление к фасаду. (5,0 х 1,0м).Изготовление и монтаж . | шт. |  | 5000 | 1000 | 80
13 | Стойка для буклетов. Перфорированный металл с порошковой окраской.Высота 1000 мм. 2 места под буклеты формат А4.(см.приложение) | шт. |  | 450 | 1000 | 80
14 | Суперграфика - наклейка двусторонняя на витринное стекло.Технология(см.приложение). Клеится на витрину изнутри магазина.В стоимость входит изготавление и монтаж. | кв. м. |  | 1000 | 1000 | 80
15 | Рамка металлическая под акционный баннер 5Х1. В стоимость входит изготовление и монтаж.каркас из профильной трубы 40х20х1,5, окрашенной антикорозионной эмалью в цвет фасада.Крепление к фасаду при использовании рамных анкеров. | шт. |  | 5000 | 1000 | 80
16 | Стенд уличный на фасаде. Изготовление.Монтаж на фасаде.На 2 плаката А1, стекло- акрил, подвестка светодиоды, замок. | шт. |  | 2455 | 1510 | 80
17 | Стенд уличный отдельностоящий. Изготовление.Высота 2200. каркас 1050х1570. стекло - акрил. Подсветка-светодиоды. Замок.На 2 плаката А1.Технология- см.приложение .Считать без учета фундамента. | шт. |  | 2200 | 1050 | 80
18 | Прямоугольные вывески - Имидж отдела ПВХ 4 мм, УФ полноцветная печать 720 dpi. Сверху обрамляется алюминиевым профилемALU-FRAME №7 PLUS. Двусторонняя. 1250х400 мм. . Изготовление.Комплект крепежей (тросик стальной диаметр 1мм в прозрачной оплетке из ПВХ ,зажим для тросика,дюбеля) | шт. |  | 1250 | 400 | 80
19 | Прямоугольные вывески - Имидж отдела ПВХ 4 мм, УФ полноцветная печать 720 dpi,матовая,холодная ламинация . Сверху обрамляется алюминиевым профилемALU-FRAME №7 PLUS. Односторонняя. 1250х400 мм. . Изготовление.Комплект крепежей (тросик стальной диаметр 1мм в прозрачной оплетке из ПВХ ,зажим для тросика,дюбеля) | шт. |  | 1250 | 400 | 80
20 | Прямоугольные вывески - Имидж отдела ПВХ 4 мм, УФ полноцветная печать 720 dpi, матовая,холодная ламинация. Сверху обрамляется алюминиевым профилем ALU-FRAME №7 PLUS. Односторонняя . Изготовление.Комплект крепежей (тросик стальной диаметр 1мм в прозрачной оплетке из ПВХ ,зажим для тросика,дюбеля) | кв.м |  | 1000 | 1000 | 80
21 | Круглые вывески навигации по отделам (в проходах) ПВХ 4 мм, двусторонняя УФ полноцветная печать 720 dpi матовая,холодная ламинация. Диаметр 600 мм.Комплект крепежей (тросик стальной диаметр 1мм в прозрачной оплетке из ПВХ ,зажим для тросика,дюбеля) | шт. |  | 600 | 600 | 80
22 | Круглые вывески навигации по отделам (в проходах) ПВХ 4 мм, двусторонняя УФ полноцветная печать 720 dpi матовая,холодная ламинация. Диаметр 400 мм.Комплект крепежей (тросик стальной диаметр 1мм в прозрачной оплетке из ПВХ ,зажим для тросика,дюбеля) | шт. |  | 400 | 400 | 80
23 | Зоны распродаж+сезон. Кубическая конструкцияиз ПВХ 4 мм с полноцветной печатью 720 dpi , матовая,холодная ламинацияи каркасом из алюминиевого тюбинга.700х700х400. Комплект крепежей (тросик стальной диаметр 1мм в прозрачной оплетке из ПВХ ,зажим для тросика,дюбеля) | шт. |  | 700 | 400 | 80
24 | Рамка для плакатов . Формат А2 изготавливается из анодированного профиля ALU-POSTER 25 . Задняя стенка - ПВХ 1 мм, передняя - "антиблик" 1мм. Изготовление. | шт. |  | 450 | 625 | 80
25 | Стрелка Акция двусторонняя. Без карманов 700х500. ПВХ 4 мм, двусторонняя УФ полноцветная печать 720 dpi матовая,холодная ламинация.Изготовление и Комплект крепежей | шт |  | 700 | 500 | 80
26 | Стрелка Акция двусторонняя. Без карманов 600х500. ПВХ 4 мм, двусторонняя УФ полноцветная печать 720 dpi,матовая,холодная ламинация.Изготовление и Комплект крепежей (тросик стальной диаметр 1мм в прозрачной оплетке из ПВХ ,зажим для тросика,дюбеля) | шт. |  | 600 | 500 | 80
27 | Оформление Сеток - 1200х400. ПВХ 4 мм, УФ полноцветная печать 720 dpi матовая,холодная ламинация. Изготовление. | шт. |  | 1200 | 400 | 80
28 | Оформление Сеток - 800х400. ПВХ 4 мм, УФ полноцветная печать 720 dpi матовая,холодная ламинация. Изготовление . | шт. |  | 800 | 400 | 80
29 | ПВХ 4 мм, УФ полноцветная печать 720 dpi, односторонняя , матовая холодная ламинация. Изготовление . | кв.м |  | 1000 | 1000 | 80
30 | Оклейка оборудования (холодильники,лари ,кассовые узлы, подиум ФРОВ ) .Пленка самоклеющаяся AVERY.Полноцветная печать 720 dpi с матовой ламинацией .Изготовление. | кв/м |  | 1000 | 1000 | 80
31 | Табличка подвесная двусторонняя ПВХ 4 мм.УФ полноцветная печать 720dpi матовая,холодная ламинация .Размер 900 ммх 350мм .Изготовление и Комплект крепежей (тросик стальной диаметр 1мм в прозрачной оплетке из ПВХ ,зажим для тросика,дюбеля) | шт. |  | 900 | 350 | 80
32 | Табличка подвесная двусторонняя ПВХ 4 мм.УФ полноцветная печать 720dpi матовая,холодная ламинация.Размер 900 ммх 450мм .Изготовление и Комплект крепежей (тросик стальной диаметр 1мм в прозрачной оплетке из ПВХ ,зажим для тросика,дюбеля) | шт. |  | 900 | 450 | 80
33 | Табличка подвесная двусторонняя ПВХ 4 мм.УФ полноцветная печать 720dpi матовая,холодная ламинация.Размер 420 ммх 270мм .Изготовление и Комплект крепежей (тросик стальной диаметр 1мм в прозрачной оплетке из ПВХ ,зажим для тросика,дюбеля) | шт. |  | 420 | 270 | 80
34 | Табличка подвесная двусторонняя ПВХ 4 мм.УФ полноцветная печать 720dpi матовая,холодная ламинация.Размер 1000 ммх 500мм .Изготовление и Комплект крепежей (тросик стальной диаметр 1мм в прозрачной оплетке из ПВХ ,зажим для тросика,дюбеля) | шт. |  | 1000 | 500 | 80
35 | Табличка подвесная двусторонняя ПВХ 4 мм.УФ полноцветная печать 720dpi матовая,холодная ламинация.Размер297 ммх 210мм .Изготовление и Комплект крепежей (тросик стальной диаметр 1мм в прозрачной оплетке из ПВХ ,зажим для тросика,дюбеля) | шт. |  | 297 | 210 | 80
36 | Табличка подвесная двусторонняя ПВХ 4 мм.УФ полноцветная печать 720dpi матовая,холодная ламинация.Размер210 ммх 148мм .Изготовление и Комплект крепежей (тросик стальной диаметр 1мм в прозрачной оплетке из ПВХ ,зажим для тросика,дюбеля) | шт. |  | 210 | 148 | 80
37 | Табличка подвесная двусторонняя ПВХ 4 мм.УФ полноцветная печать 720dpi матовая,холодная ламинация.Размер148ммх 105мм .Изготовление и комплект крепежей (леска ,S - образный крючок,дюбеля) | шт. |  | 148 | 105 | 80
38 | Табличка односторонняя . ПВХ 4 мм.УФ полноцветная печать 720dpi.Размер 420ммх 297мм .Изготовление и крепеж (скотч 3М двустронний) | шт. |  | 420 | 297 | 80
39 | Табличка односторонняяПВХ 4 мм.УФ полноцветная печать 720dpi.Размер 210 ммх 297мм .Изготовление и крепеж (скотч 3М двустронний) | шт. |  | 210 | 297 | 80
40 | Табличка односторонняяПВХ 4 мм.УФ полноцветная печать 720dpi.Размер 210 ммх 148мм . Изготовление и крепеж (скотч 3М двустронний) | шт. |  | 210 | 148 | 80
41 | Табличка односторонняяПВХ 4 мм.УФ полноцветная печать 720dpi.Размер 300ммх 120мм .Изготовление и крепеж (скотч 3М двустронний) | шт. |  | 300 | 120 | 80
42 | Табличка односторонняяПВХ 4 мм.УФ полноцветная печать 720dpi.Размер 148ммх 105мм .Изготовление и крепеж (скотч 3М двусторонний) | шт. |  | 148 | 105 | 80
43 | Наклейка на икорный холодильник 460мм х 100 мм. Полноцветная печать 720 dpi на пленке,холодная ламинация.Изготовление. | шт. |  | 460 | 100 | 80
44 | Наклейка от А6 до А4 . Полноцветная печать 720 dpi на пленке,холодная ламинация.Изготовление. | шт. |  | 210 | 297 | 80
45 | Наклейка А3 . Полноцветная печать 720 dpi на пленке,холодная ламинация.Изготовление. | шт. |  | 297 | 420 | 80
46 | Наклейка . Полноцветная печать 720 dpi на пленке,холодная ламинация.Изготовление. | кв.м |  | 1000 | 1000 | 80
47 | Наклейка 650 мм х 175мм . Полноцветная печать 720 dpi на пленке,холодная ламинация.Изготовление. | шт |  | 650 |  | 80
48 | Стенд информации 1550х1000 мм .Основа ПВХ 4 мм. УФ печать. Карманы ПЭТ 1 мм. Карманы А 4 - 8 шт ( 1 шт. - глубина 20 мм)., карманы А 5 - 2 шт., карман А 3 - 1 шт. | шт |  | 1550 | 1000 | 80
49 | Стенд - лучший сотрудник 1000х900 мм.Основа ПВХ 4 мм, УФ печать. Карманы Пэт 1 мм. 5 шт. - А 4, 2 шт. - А 3, 2 шт. - А 5 | шт. |  | 1000 | 900 | 80
50 | Круглые наклейки . Самоклеющаясяя плёнка с полноцветной печатью 720 dpi. D=170 мм. | шт. |  | 170 | 170 | 80
51 | Круглые наклейки . Самоклеющаясяя плёнка с полноцветной печатью 720 dpi. D=300 мм. | шт. |  | 300 | 300 | 80
52 | Стенд о свежести. 340х290 мм.Основа ПВХ 4 мм. УФ печать. Карман А4. Пэт 1 мм. | шт. |  | 340 | 290 | 80
53 | Комплект: наклейка на дверцу шкафчика + брелок на ключ от шкафчика. В стоимость входит изготавление и монтаж. Наклейка D=100мм , самоклеющаяся пленка | шт. |  | 100 | 100 | 80
54 | Брелок - D= 110 мм, красный акрил 3 мм с самоклеющейся плёнкой, полноцветная печать 720 dpi. | шт. |  | 110 | 110 | 80
55 | Рамка для плакатов . Формат А1 изготавливается из анодированного профиля ALU-POSTER 25 . Задняя стенка - ПВХ 1 мм, передняя - "антиблик" 1мм. Изготовление. | шт. |  | 625 | 871 | 80
56 | Демонтаж рекламной конструкции | кв.м |  | 1000 | 1000 | 80
57 | Монтаж прайс-шин, включая элементы крепления к потолку (прайс-шины поставляются заказчиком). Крепление в основной потолок.Комплект крепежей (тросик стальной диаметр 1мм в прозрачной оплетке из ПВХ ,зажим для тросика,дюбеля) | п.м |  | 1000 |  | 80
58 | Монтаж светового короба /объемных букв на фасаде , включая подключения, необходимые испытания без использования спецтехники и альпинистов. | кв.м |  | 1000 | 1000 | 80
59 | Монтаж светового короба /объемных букв на крыше , включая подключения, необходимые испытания без использования спецтехники и альпинистов. | кв.м |  | 1000 | 1000 | 80
60 | Несущая металоконструкция (прокат стальной различного сортамента) для крепления светового короба, объёмных букв на крыше здания, на фризе, баннеров на фасаде и т.п. Изготавление и монтаж. | кг |  |  |  | 80
61 | Покраска несущей металлоконструкции эмалью-грунтом для наружных работ на базе Подрядчика, включая все расходные материалы и работы. | пог.м |  | 1000 |  | 80
62 | Бетонный блок (для пригрузов). | за 100кг |  |  |  | 80
63 | Щит деревянный, включая 2 слоя гидроизолирующего материала (для пригрузов) и опалубку для отдельно стоящих конструкций | кв.м |  | 1000 | 1000 | 80
64 | Ящик электрический (степень защиты ip 65) с автоматами расчетного номинала, УЗО, магнитным пускателем и реле времени. | шт |  |  |  | 80
65 | Прокладка кабеля типа ВВГ 3*2,5 в пластиковом гофрошланге с креплением через клипсы на поверхности без заделки и подготовительных работ, с восстановлением поврежденных поверхностей в процессе монтажа, включая все расходные материалы. | пог.м |  | 1000 |  | 80
66 | Вскрытие и заделка стандартной кровли и/или фасада здания гидроизолирующими материалами, включая все расходные материалы. | кв.м |  | 1000 | 1000 | 80
67 | Разработка электрического проекта вывески в соотв. с СНиП и ПУЭ | за 1 вывеску
68 | Изготовление проектно-конструкторской документации на рекламную фасадную/крышную установку вывески в виде светового короба/ объемных букв | за 1 вывеску
69 | Транспортные расходы по единоразовому выезду на монтаж объекта .До 50км от черты города. | услуга
70 | Транспортные расходы по единоразовому выезду на монтаж объекта .От 50 до 100км от черты города. | услуга
71 | Транспортные расходы по единоразовому выезду на монтаж объекта .От 100 до 200км от черты города. | услуга
72 | Транспортные расходы по единоразовому выезду на монтаж объекта .От 200км от черты города. | услуга
73 | Монатж в торговом зале рекламной навигации (согласно приложению) .Высота потолков от 4х метров | услуга
74 | Монатж в торговом зале рекламной навигации (согласно приложению) .Высота потолков до 4х метров | услуга
75 | Срок подготовки дизайн-проекта (фотопривязки элементов оформления и фасада объекта ) с момента предоставления плана объекта | услуга
76 | Кол-во магазинов в месяц которое компания может изготовить и смонтировать | количество магазинов
77 | Аренда вышки ,высота 18 м | кол-во объектов
78 | Аренда вышки ,высота 22 м | услуга
79 | Аренда вышки ,высота 28 м | услуга
80 | Аренда вышки ,высота 32 м | услуга
81 | Аренда автокрана 18м | услуга
82 | Аренда автокрана 22м | услуга
83 | Аренда автокрана 28м | услуга
84 | Аренда автокрана 32м | услуга
85 | Демонтаж пленки с окон ,включая смывку клеевого слоя | кв.м |  | 1000 | 1000 | 70
86 | Профиль ALU-FRAME №7 PLUS | п.м |  | 1000
87 | Табличка «Велопарковка» ,1620мм х 225мм .Основа – композитный материал 3мм | шт. |  | 1625 | 225 | 80
88 | Табличка подвесная двухсторонняя ПВХ 4 мм. УФ полноцветная печать 720 dpi матовая холодная ламинация. Изготовление. | кв.м
89 | Баннер «Ремонт», 1200*1800 мм | шт |  | 1200 | 1800 | 80
90 | Баннер (проклейка, люверсы) | п.м |  | 1000 |  | 80
91 | Прямоугольные вывески — Имидж отдела ПВХ 4 мм, УФ полноцветная печать 720 dpi. Двусторонняя. 1250*250 мм | шт |  | 1250 | 250
92 | Прямоугольные вывески — Имидж отдела ПВХ 4 мм, УФ полноцветная печать 720 dpi. Односторонняя. 1250*250 мм | шт. |  | 1250 | 250 | 80
93 | Стрелки 350*700 мм | шт.
94 | Рамка для плакатов . Формат А3 изготавливается из анодированного профиля ALU-POSTER 25 . Задняя стенка - ПВХ 1 мм, передняя - "антиблик" 1мм. Изготовление. | шт. |  | 327 | 450 | 80
95 | Изготовление стелы в соотвествии с ТЗ габаритный размер 1,4м х7,04м х 0,5м | шт. |  | 1400 | 7040 | 70
96 | Изготовление бетонной подушки с блоком несущих болтов ,в соотвествии с ТЗ с использованием спецтехники | шт.
97 | Монтаж стелы (установка на бетоную подушку к блоку несущих болтов ,зажим, электрокоммутация.Монтаж включает себя использование спецтехники) | Услуга
98 | Разработка технического проекта (при проектировании необходимо приложить лицензию СРО) | Услуга
99 | Единоразовые транспортные расходы при транспортировке стелы в городе и до 50 км от черты города | Услуга
100 | Единоразовые транспортные расходы при транспортировке стелы в городе от 50км до 100 км от черты города | Услуга
101 | Единоразовые транспортные расходы при транспортировке стелы в городе от 100км до 200 км от черты города | Услуга
102 | Единоразовые транспортные расходы при транспортировке стелы от 200 км от черты города | Услуга