## Категории (hidden)
Наименование вида
Продукты
Изделия
Комплектующие
Материалы
Агрегаты

## ТИП М13
Наименование типа: | Насосы такие-то
№ | Наименование | Категория
0 | М10-00.00 Магна 10 | Продукты
1 | М10А-00.00.001 - Импеллер Магна13 | Изделия
2-1, | М10-00.00.002 - Крышка | Изделия
2-2, | М10-00.30.002 - Обечайка | Изделия
2-3, | М10-00.30.001 - Стенка | Изделия
3-1, | М10-00.25.001 - Колонна | Изделия
3-2, | М10-00.20.002 - Фланец | Изделия
4 | М10-00.20.001 - Плита опорная | Изделия
5 | Угольник PPRC 90 Ф32 | Материалы
6 | Труба PPR Ф32РН10 (20х1,9) | Материалы
7 | Муфта разборная Ф32 РР | Материалы
8 | М5-00.20.001 - Вал | Изделия
9 | М5-00.20.002 - Фиксатор | Изделия
10 | Электродвигатель | Комплектующие
11 | крепеж | Комплектующие
12 | уплотнения | Комплектующие
13 | М10-00.00.003 - Защитная втулка | Изделия
14 | М10А-00.00.003-01 - Втулка ответная | Изделия
15 | крепеж | Комплектующие
16 | Заглушка Ф20 FV PPR ф. "FV-Plast" | Материалы

## ТИП 32
Наименование типа: | Насосы такие-то
№ | Наименование | Категория
0 | Насос Магна 32 | Продукты
2 | М32-00.00.003 - Рабочее колесо М32 | Изделия
1-4, | М32-00.00.007 - Заглушка | Изделия
1-1-1, | М32-00.21.001 - Кольцо | Изделия
1-1-2, | М32-00.20.002 - Корпус | Изделия
1-2-1, | М32-00.22.001 - Колонна | Изделия
1-2-2, | М32-00.15.001 - Фланец | Изделия
1-3, | М32-00.15.002 - Основание | Изделия
3 | Угольник PPRC 45 Ф63 2 шт | Комплектующие
4 | Труба PPR Ф63РН10 (20х1,9) | Комплектующие
5 | Муфта разборная Ф63 РР | Комплектующие
6-1, | М5-00.20.001 - Вал | Изделия
6-2, | М5-00.20.002 - Фиксатор | Изделия
7 | Электродвигатель | Комплектующие
8 | крепеж | Комплектующие
9 | уплотнения | Комплектующие
10 | М11-00.00.002 - Втулка скольжения | Изделия
11 | М11-00.00.003 - Защитная втулка | Изделия
12 | крепеж | Комплектующие
13 | Заглушка Ф32 FV PPR ф. "FV-Plast" | Комплектующие

## Тип МТ
Наименование типа: | Насосы такие-то
№ | Наименование | Категория
0 | Мешалка тихоходная | Продукты
1-1, | Микс L 40.02.001-06 Вал Ø 28, l=1175 мм | Изделия
1-2, | Мотор-редуктор NMRW 040-88-0,25-B3 | Комплектующие
1-3, | крепеж (шпонка) | Комплектующие
4 | Фланец выходной 040 FB | Комплектующие
5 | ДК500-00.01.001 - Фланец | Изделия
6 | FG Микс Р 00.00.001-04 Лопасть Д300 | Изделия
7 | крепеж миксера | Комплектующие
8 | FG Микс К 00.00.001-02 Крышка 040 | Изделия
9 | крепеж комплекта | Комплектующие

## Тип МБ
Наименование типа: | Насосы такие-то
№ | Наименование | Категория
0 | Мешалка быстроходная | Продукты
1-1, | ДЕ60-00.20.001-01 Вал Ø 24, l=500 мм | Изделия
1-2, | Микс N 56.00.002 Втулка | Изделия
3 | Эл. двигатель MT63М 0,18кВт - 1400 об/мин В14 IP55 "CIMA/INNOVARI" (Промситех) | Комплектующие
4 | крепеж | Комплектующие
5 | ДЕ100-00.00.001-01 Фланец | Изделия
6 | FG МИКС Т 00.00.001-01 Турбинное рабочее колесо Ø 60 | Изделия
7 | крепеж миксера | Комплектующие
8 | крепеж комплекта | Комплектующие

## Блок тип М13
Магна 13 заказ 717 10 шт
детали | закупка | стеклопластик | токарный | фрезерный | пайка 1 | слесарная | пайка | токарный 2 | сверловка | пайка 2 | пайка 3 | сборка 1 | сборка | Испытания ОТК | сборка | ОТК по внешнему виду
М10А-00.00.001 - Импеллер Магна13 |  | х | 0.2 | [9 empty] | 1.5 | х | 0.2 | 0.3
М10-00.00.002 - Крышка |  |  | 0.8 |  |  | 0.2 |  | 0.3
М10-00.30.002 - Обечайка |  |  | 0.2 |  | 0.4 | 0.2 | 0.3 |  |  | 0.4 | 0.5
М10-00.30.001 - Стенка |  |  | 0.3
М10-00.25.001 - Колонна |  |  | 0.2 |  |  | 0.2 | 0.3 | 0.2
М10-00.20.002 - Фланец |  |  | 0.6 |  |  | 0.2
М10-00.20.001 - Плита опорная |  |  |  | 0.8 |  | 0.2
Угольник PPRC 90 Ф32 | х
Труба PPR Ф32РН10 (20х1,9) | х
Муфта разборная Ф32 РР | х
М5-00.20.001 - Вал |  |  | 1.9 |  |  |  |  | 0.1 | 0.3 |  |  | 0.5
М5-00.20.002 - Фиксатор |  |  | 0.1
Электродвигатель | х
крепеж | х
уплотнения
М10-00.00.003 - Защитная втулка
М10А-00.00.003-01 - Втулка ответная
крепеж
Заглушка Ф20 FV PPR ф. "FV-Plast"
Всего |  |  | 4.3 | 0.8 | 0.4 | 1 | 0.6 | 0.6 | 0.3 | 0.4 | 0.5 | 0.5 | 1.5 | 0 | 0.2 | 0.3
ИТОГО | 11.4 | [13 empty] | 11,4х10=114
Токарка | 4.9 | 42.98% | 4.9 | 42.98% | Магна 13 заказ 717 10 шт
Фрезер | 0.8 | 7.018% | 0.8 | 7.018%
Пайка | 1.9 | 16.67% | 1.9 | 16.67%
Слесарные+Сверловка | 1.3 | 11.4% | 3.8 | 33.33%
Сборка | 2.2 | 19.3%
ОТК | 0.3 | 2.632%
11.4

## Блок Тиип М32
Магна 32 заказ 716 2шт
| детали | закупка | стеклопластик | токарный | фрезерный | слесарная | пайка | токарный | слесарный | токарный | пайка 2 | пайка 3 | сборка 1 | сборка | Испытания ОТК | сборка | ОТК по внешнему виду
2 | М32-00.00.003 - Рабочее колесо М32 |  | х |  | 0.6 | [8 empty] | 1.5 | х | 0.2 | 0.3 | 1.1 | 0.3 | Изделие (узел) | У него пропущено название, потому что этого изделия (узла) как такового в структуре нет! Он в ней не определен.
1-4, | М32-00.00.007 - Заглушка |  |  | 1 |  | 0.2 |  |  |  | 0.3 | 0.4 | 0.5 | [5 empty] | 1.1.1 | М32-00.21.001 - Кольцо | Изделие
1-1-1, | М32-00.21.001 - Кольцо |  |  | 0.4 |  | 0.2 | 0.3 | 0.3 | 0.3 | [8 empty] | 1.1.2 | М32-00.20.002 - Корпус | Изделие
1-1-2, | М32-00.20.002 - Корпус |  |  | 1.5 | 0.7 | [12 empty] | 1.2 | 0.3 | Изделие (узел) | У него пропущено название, потому что этого изделия (узла) как такового в структуре нет! Он в ней не определен.
1-2-1, | М32-00.22.001 - Колонна |  |  | 0.3 |  | 0.2 | 0.3 | 0.2 | [9 empty] | 1.2.1 | М32-00.22.001 - Колонна | Изделие
1-2-2, | М32-00.15.001 - Фланец |  |  | 0.9 |  | 0.2 | [11 empty] | 1.2.2 | М32-00.15.001 - Фланец | Изделие
1-3, | М32-00.15.002 - Основание |  |  |  | 0.8 | 0.2
3 | Угольник PPRC 45 Ф63 2 шт | х
4 | Труба PPR Ф63РН10 (20х1,9) | х
5 | Муфта разборная Ф63 РР | х
6-1, | М5-00.20.001 - Вал |  |  | 1.9 |  |  |  | 0.1 | 0.3 |  |  |  | 0.5
6-2, | М5-00.20.002 - Фиксатор |  |  | 0.1
7 | Электродвигатель | х
8 | крепеж | х
9 | уплотнения
10 | М11-00.00.002 - Втулка скольжения |  |  | 0.3
11 | М11-00.00.003 - Защитная втулка |  |  | 0.3
12 | крепеж | х
13 | Заглушка Ф32 FV PPR ф. "FV-Plast" | х
| Всего |  |  | 6.7 | 2.1 | 1 | 0.6 | 0.6 | 0.6 | 0.3 | 0.4 | 0.5 | 0.5 | 1.5 |  | 0.2 | 0.3
| ИТОГО | 15.3 | [13 empty] | 15,3х2=30,6
| Токарка | 7.6 | 49.67% | 7.6 | 49.67% | Магна 32 заказ 716 2шт
| Фрезер | 2.1 | 13.73% | 2.1 | 13.73%
| Пайка | 1.5 | 9.804% | 1.5 | 9.804%
| Слесарные+Сверловка | 1.6 | 10.46% | 4.1 | 26.8%
| Сборка | 2.2 | 14.38%
| ОТК | 0.3 | 1.961%
15.3

## Блок тип МТ
Миксер L заказ 726 1 шт
| детали | закупка | стеклопластик | токарный | фрезерный | сборка 1 | сборка 2 | Испытания ОТК | сборка | заливка | ОТК по внешнему виду
1-1, | Микс L 40.02.001-06 Вал Ø 28, l=1175 мм |  |  | 1.5 |  | 0.5 | 0.5 | х | 0.4 | х | х
1-2, | Мотор-редуктор NMRW 040-88-0,25-B3 | х
1-3, | крепеж (шпонка) | х
4 | Фланец выходной 040 FB | х
5 | ДК500-00.01.001 - Фланец |  |  |  | 0.8
6 | FG Микс Р 00.00.001-04 Лопасть Д300 |  | х
7 | крепеж миксера | х
8 | FG Микс К 00.00.001-02 Крышка 040
9 | крепеж комплекта | х
| Всего |  |  | 1.5 | 0.8 | 0.5 | 0.5 |  | 0.4
| ИТОГО | 3.7 | [8 empty] | 3.7
| Токарка | 1.5 | 40.54% | 1.5 | 40.54% | Миксер L заказ 726 1 шт
| Фрезер | 0.8 | 21.62% | 0.8 | 21.62%
| Пайка | 0 | 0% | 0 | 0%
| Слесарные+Сверловка | 0 | 0% | 1.4 | 37.84%
| Сборка | 1.4 | 37.84%
| ОТК | 0 | 0%
3.7
0.9

## Блок тип МБ
Миксер DSL заказ 735 1 шт
| детали | закупка | стеклопластик | токарный | фрезерный | cлесарный | сборка 1 | сборка 2 | сборка 3 | Испытания ОТК | сборка | заливка | ОТК по внешнему виду
1-1, | ДЕ60-00.20.001-01 Вал Ø 24, l=500 мм |  |  | 1.1 |  |  | 0.2 | 0.3 | 0.4 | х | 0.3 | х | х
1-2, | Микс N 56.00.002 Втулка |  |  | 0.8 |  | 0.4
3 | Эл. двигатель MT63М 0,18кВт - 1400 об/мин В14 IP55 "CIMA/INNOVARI" (Промситех) | х
4 | крепеж | х
5 | ДЕ100-00.00.001-01 Фланец |  |  |  | 0.8
6 | FG МИКС Т 00.00.001-01 Турбинное рабочее колесо Ø 60 |  | х
7 | крепеж миксера | х
8 | крепеж комплекта | х
| Всего |  |  | 1.9 | 0.8 | 0.4 | 0.2 | 0.3 | 0.4 |  | 0.3
| ИТОГО | 4.3 | [10 empty] | 4.3
| Токарка | 1.9 | 44.19% | 1.9 | 44.19% | Миксер DSL заказ 735 1 шт
| Фрезер | 0.8 | 18.6% | 0.8 | 18.6%
| Пайка | 0 | 0% | 0 | 0%
| Слесарные+Сверловка | 0 | 0% | 1.6 | 37.21%
| Сборка | 1.6 | 37.21%
| ОТК | 0 | 0%
4.3